## Лист1
Система выпуска сметной документации A0 v. 1.6.7.678 Copyright InfoStroy Ltd. | [10 empty] | Образец №4
Согласовано: | [6 empty] | Утверждаю:
г. Кировск Мурманской области, ул. Олимпийская, д. 34а
(наименование стройки)
МАОУДОД "ДЮСШ № 2"
(наименование объекта)
ЛОКАЛЬНАЯ СМЕТА № _______
(локальный сметный расчет)
на | Ремонт стен защитными протекторами спортивного зала (игрового) второго этажа МАОУДОД "ДЮСШ № 2" по адресу: г. Кировск Мурманской области, ул. Олимпийская, д. 34а
Основание: |  | дефектная ведомость
Сметная стоимость |  |  | 68218 |  | рублей
В том числе: |  | оборудования | 0 |  | рублей
|  | монтажных работ | 0 |  | рублей
|  | строительных работ | 68218 |  | рублей
Нормативная трудоемкость |  |  | 0 |  | тыс. чел. час.
Средства на оплату труда |  |  | 20388 |  | рублей
Смета составлена в ценах 3 кв. 2013 г.
№ п/п | Шифр и номер позиции норматива | Наименование работ и затрат | Количество и единица измерения | Стоим. единицы, руб. |  |  | Общая стоимость, руб. |  |  |  | Затраты труда рабочих, чел.-ч
|  |  |  | всего | эксплуата- ции машин | материалов | всего | оплаты труда | эксплуата- ции машин | материалов | не занятых обслуживанием машин
занятых обслуживанием машин
|  |  |  | оплаты труда | в т. ч. оплаты труда | возвр. материалов |  |  | в т. ч. оплаты труда | возвр. материалов | на единицу | всего
1 | 2 | 3 | 4 | 5 | 6 | 7 | 8 | 9 | 10 | 11 | 12 | 13
1 | ТЕРр-53Д-103-004 Прим. | РАЗБОРКА ОБШИВКИ СТЕН ИЗ ДРЕВЕСНО-СТРУЖЕЧНЫХ ПЛИТ ТОЛЩИНОЙ ДО 25 ММ ОЗП=150,32*10,44 Козп=10,44 (ИНД 03-13, п.) | 1 | 1569.34 |  |  | 1569 | 1569 |  |  | 9.16 | 9.16
|  |  | 100М2 ОБШИВКИ | 1569.34
|  | НР от ФОТ | 81% | 1271.17 |  |  | 1271
|  | СП от ФОТ | 56% | 878.83 |  |  | 879
|  | Сметная стоимость |  |  |  |  | 3719
2 | ТЕР-15-02-032-01 МДС81-35.2004 п.4.7 Козп=1,15 Кэм=1,25 Применительно | УСТРОЙСТВО НАЛИЧНИКОВ ТЯНУТЫХ ОЗП=15022,13*10,44 МЗ=10174,12*7,81 ЭМ=277,3*6,68 Козп=10,44 Кмат=7,81 Кэм=6,68 (ИНД 03-13, п.) | 0.06 | 262131.03 | 2315.46 | 79459.88 | 15728 | 10821 | 139 | 4768 | 841.06 | 50.46
|  |  | 100М2 ПРОЕКЦИИ НА СТЕНУ | 180355.69 | 1284.64 |  |  |  | 77 |  | 5.71 | 0.34
|  | НР от ФОТ | 89% | 161659.89 |  |  | 9699
|  | СП от ФОТ | 37% | 67206.92 |  |  | 4032
|  | Сметная стоимость |  |  |  |  | 29459
3 | ТЕР-10-01-059-01 МДС81-35.2004 п.4.7 Козп=1,15 Кэм=1,25 Применительно | УСТАНОВКА ЗАЩИТНЫХ ПРОТЕКТОРОВ ОЗП=1179,1*10,44 МЗ=2448,11*2,27 ЭМ=331,11*7,19 Козп=10,44 Кмат=2,27 Кэм=7,19 (ИНД 03-13, п.) | 0.54 | 22689.33 | 2975.85 | 5557.21 | 12252 | 7644 | 1607 | 3001 | 86.42 | 46.67
|  |  | 100ШТ ИЗДЕЛИЙ | 14156.27 | 513.78 |  |  |  | 277 |  | 2.16 | 1.17
|  | НР от ФОТ | 99% | 14523.35 |  |  | 7842
|  | СП от ФОТ | 43% | 6308.12 |  |  | 3406
|  | Сметная стоимость |  |  |  |  | 23500
4 | МАТЕРИАЛ ЗАКАЗЧИКА | ЗАЩИТНЫЕ ПРОТЕКТОРЫ | 54
ШТ
Итого по смете: | [6 empty] | 29549 | 20034 | 1746 | 7769 |  | 106
[9 empty] | 354 |  |  | 2
Накладные расходы по видам работ
| п. 10 | [ 3] |  |  |  | 99 % | ФОТ | 7842
| п. 15 | [ 2] |  |  |  | 89 % | ФОТ | 9699
| п. Р3 | [ 1] |  |  |  | 81 % | ФОТ | 1271
|  | ИТОГО накладные расходы | [5 empty] | 18812
Сметная прибыль по видам работ
| п. 10 | [ 3] |  |  |  | 43 % | ФОТ | 3406
| п. 15 | [ 2] |  |  |  | 37 % | ФОТ | 4032
| п. Р3 | [ 1] |  |  |  | 56 % | ФОТ | 879
|  | ИТОГО сметная прибыль | [5 empty] | 8317
|  | Прямые затраты | [5 empty] | 29549
|  | Материальные затраты | [5 empty] | 7769
|  | Материалы учтенные расценками | [5 empty] | 7769
|  | Основная зарплата | [5 empty] | 20034
|  | Эксплуатация машин | [5 empty] | 1746
|  | в тч ЗП машинистов | [5 empty] | 354
|  | Накладные расходы | [5 empty] | 18812
|  | Сметная прибыль | [5 empty] | 8317
|  | Итого СМР в текущих ценах (без оборуд.) | [5 empty] | 56678
|  | Непредвиденные работы и затраты |  |  |  |  | 2 % | 1134
|  | Итого без НДС | [5 empty] | 57812
|  | НДС |  |  |  |  | 18 % | 10406
|  | ВСЕГО ПО СМЕТЕ | [5 empty] | 68218
Составил: |  | Ведущий инженер | [5 empty] | Е. О. Красильникова